## BOM_Block_cardreader_2024-05-02
No. | Quantity | Comment | Designator | Footprint | Value | Manufacturer Part | Manufacturer | Supplier Part | Supplier
1 | 2 | 12pF | C1,C2 | C0603
2 | 8 | 100nF | C3,C4,C5,C6,C7,C8,C9,C10 | C0603
3 | 5 | WS2812B-4020 | LED1,LED2,LED3,LED4,LED5 | LED-SMD_WS2812B-4020 |  | WS2812B-4020 | worldsemi | C965557 | LCSC
4 | 1 | 1k | R1 | R0603
5 | 2 | 5.1k | R2,R3 | R0603
6 | 1 | RP2040 | U1 | LQFN-56_L7.0-W7.0-P0.4-EP |  | RP2040 | Raspberry Pi(树莓派) | C2040 | LCSC
7 | 1 | W25Q32JVSSIQ_C2834491 | U2 | SOIC-8_L5.2-W5.2-P1.27-LS7.9-BL |  | W25Q32JVSSIQ | WINBOND(华邦) | C2834491 | LCSC
8 | 1 | AMS1117-5.0_C347223 | U3 | SOT-223_L6.7-W3.5-P2.30-BR |  | AMS1117-5.0 | UMW(广东友台半导体) | C347223 | LCSC
9 | 1 | pn532 | U5 | PN532
10 | 1 | TYPE-610-1.6-T3 | USB | USB-C-SMD_TYPE-C-16P-610-1.6-T3 |  | TYPE-610-1.6-T3 | Yuandi(元迪) | C2972115 | LCSC
11 | 1 | 12MHz | X1 | CRYSTAL-SMD_4P-L2.5-W2.0-BL_XTAL12MHZ |  | ABM10AIG-12.000MHZ-4Z-T3 | ABRACON | C1985574 | LCSC